## w funkcji czasu
Bilans energii w ruchu harmonicznym
PARAMETR | Symbol | Wartość | Wymiar | UWAGA, zajrzyj na początek do arkusza UWAGI
Amplituda | am = | 2 | cm | Wielkość | Symbol | Wartość | Wymiar
Wsp.spręz. | ka = | 3 | kg/s^2 | Częstość | 0mega | 0.7746 | radian/s
Masa | m = | 5 | kg | Okres | T | 8.1116 | s
Faza | fi = | 0 | rad | Czestotliwość | f | 0.12328 | 1/s
Te wartości
są
wyliczane

## w funkcji położenia
Bilans energii w funkcji położenia

## WARTOŚCI
Bilans energii w ruchu harmonicznym (wartości liczbowe)
czas, t | położenie,x | predkosc, v | Energia kin. | Energia pot. | Ek+Ep
0 | 2 | 0 | 0 | 6 | 6
0.01 | 1.9999 | -0.012 | 0.00035999 | 5.9996 | 6
0.02 | 1.9998 | -0.023999 | 0.0014399 | 5.9986 | 6
0.03 | 1.9995 | -0.035997 | 0.0032394 | 5.9968 | 6
0.04 | 1.999 | -0.047992 | 0.0057582 | 5.9942 | 6
0.05 | 1.9985 | -0.059985 | 0.0089955 | 5.991 | 6
0.06 | 1.9978 | -0.071974 | 0.012951 | 5.987 | 6
0.07 | 1.9971 | -0.083959 | 0.017623 | 5.9824 | 6
0.08 | 1.9962 | -0.095939 | 0.023011 | 5.977 | 6
0.09 | 1.9951 | -0.10791 | 0.029113 | 5.9709 | 6
0.1 | 1.994 | -0.11988 | 0.035928 | 5.9641 | 6
0.11 | 1.9927 | -0.13184 | 0.043455 | 5.9565 | 6
0.12 | 1.9914 | -0.14379 | 0.051691 | 5.9483 | 6
0.13 | 1.9899 | -0.15574 | 0.060635 | 5.9394 | 6
0.14 | 1.9883 | -0.16767 | 0.070284 | 5.9297 | 6
0.15 | 1.9865 | -0.1796 | 0.080636 | 5.9194 | 6
0.16 | 1.9847 | -0.19151 | 0.091689 | 5.9083 | 6
0.17 | 1.9827 | -0.20341 | 0.10344 | 5.8966 | 6
0.18 | 1.9806 | -0.2153 | 0.11589 | 5.8841 | 6
0.19 | 1.9784 | -0.22718 | 0.12902 | 5.871 | 6
0.2 | 1.976 | -0.23904 | 0.14285 | 5.8571 | 6
0.21 | 1.9736 | -0.25089 | 0.15736 | 5.8426 | 6
0.22 | 1.971 | -0.26272 | 0.17256 | 5.8274 | 6
0.23 | 1.9683 | -0.27454 | 0.18843 | 5.8116 | 6
0.24 | 1.9655 | -0.28634 | 0.20498 | 5.795 | 6
0.25 | 1.9626 | -0.29813 | 0.2222 | 5.7778 | 6
0.26 | 1.9596 | -0.3099 | 0.24009 | 5.7599 | 6
0.27 | 1.9564 | -0.32164 | 0.25864 | 5.7414 | 6
0.28 | 1.9531 | -0.33337 | 0.27784 | 5.7222 | 6
0.29 | 1.9498 | -0.34508 | 0.2977 | 5.7023 | 6
0.3 | 1.9462 | -0.35677 | 0.31821 | 5.6818 | 6
0.31 | 1.9426 | -0.36844 | 0.33936 | 5.6606 | 6
0.32 | 1.9389 | -0.38008 | 0.36115 | 5.6388 | 6
0.33 | 1.935 | -0.3917 | 0.38358 | 5.6164 | 6
0.34 | 1.931 | -0.4033 | 0.40663 | 5.5934 | 6
0.35 | 1.9269 | -0.41487 | 0.4303 | 5.5697 | 6
0.36 | 1.9227 | -0.42642 | 0.45459 | 5.5454 | 6
0.37 | 1.9184 | -0.43795 | 0.47949 | 5.5205 | 6
0.38 | 1.914 | -0.44944 | 0.505 | 5.495 | 6
0.39 | 1.9094 | -0.46091 | 0.5311 | 5.4689 | 6
0.4 | 1.9048 | -0.47236 | 0.5578 | 5.4422 | 6
0.41 | 1.9 | -0.48377 | 0.58509 | 5.4149 | 6
0.42 | 1.8951 | -0.49516 | 0.61295 | 5.3871 | 6
0.43 | 1.8901 | -0.50651 | 0.64139 | 5.3586 | 6
0.44 | 1.885 | -0.51784 | 0.67039 | 5.3296 | 6
0.45 | 1.8797 | -0.52913 | 0.69995 | 5.3001 | 6
0.46 | 1.8744 | -0.54039 | 0.73006 | 5.2699 | 6
0.47 | 1.8689 | -0.55162 | 0.76072 | 5.2393 | 6
0.48 | 1.8633 | -0.56282 | 0.79192 | 5.2081 | 6
0.49 | 1.8577 | -0.57398 | 0.82364 | 5.1764 | 6
0.5 | 1.8519 | -0.58511 | 0.85589 | 5.1441 | 6
0.51 | 1.846 | -0.59621 | 0.88865 | 5.1113 | 6
0.52 | 1.8399 | -0.60726 | 0.92192 | 5.0781 | 6
0.53 | 1.8338 | -0.61828 | 0.95569 | 5.0443 | 6
0.54 | 1.8276 | -0.62927 | 0.98995 | 5.0101 | 6
0.55 | 1.8212 | -0.64022 | 1.0247 | 4.9753 | 6
0.56 | 1.8148 | -0.65112 | 1.0599 | 4.9401 | 6
0.57 | 1.8082 | -0.66199 | 1.0956 | 4.9044 | 6
0.58 | 1.8015 | -0.67282 | 1.1317 | 4.8683 | 6
0.59 | 1.7947 | -0.68361 | 1.1683 | 4.8317 | 6
0.6 | 1.7879 | -0.69436 | 1.2053 | 4.7947 | 6
0.61 | 1.7809 | -0.70506 | 1.2428 | 4.7572 | 6
0.62 | 1.7738 | -0.71573 | 1.2807 | 4.7193 | 6
0.63 | 1.7665 | -0.72635 | 1.319 | 4.681 | 6
0.64 | 1.7592 | -0.73693 | 1.3577 | 4.6423 | 6
0.65 | 1.7518 | -0.74746 | 1.3967 | 4.6033 | 6
0.66 | 1.7443 | -0.75795 | 1.4362 | 4.5638 | 6
0.67 | 1.7367 | -0.76839 | 1.4761 | 4.5239 | 6
0.68 | 1.7289 | -0.77879 | 1.5163 | 4.4837 | 6
0.69 | 1.7211 | -0.78914 | 1.5568 | 4.4432 | 6
0.7 | 1.7131 | -0.79944 | 1.5978 | 4.4022 | 6
0.71 | 1.7051 | -0.8097 | 1.639 | 4.361 | 6
0.72 | 1.6969 | -0.8199 | 1.6806 | 4.3194 | 6
0.73 | 1.6887 | -0.83006 | 1.7225 | 4.2775 | 6
0.74 | 1.6803 | -0.84017 | 1.7647 | 4.2353 | 6
0.75 | 1.6719 | -0.85022 | 1.8072 | 4.1928 | 6
0.76 | 1.6633 | -0.86023 | 1.85 | 4.15 | 6
0.77 | 1.6547 | -0.87018 | 1.893 | 4.107 | 6
0.78 | 1.6459 | -0.88008 | 1.9364 | 4.0636 | 6
0.79 | 1.6371 | -0.88993 | 1.98 | 4.02 | 6
0.8 | 1.6281 | -0.89973 | 2.0238 | 3.9762 | 6
0.81 | 1.6191 | -0.90947 | 2.0678 | 3.9322 | 6
0.82 | 1.6099 | -0.91916 | 2.1121 | 3.8879 | 6
0.83 | 1.6007 | -0.92879 | 2.1566 | 3.8434 | 6
0.84 | 1.5914 | -0.93837 | 2.2013 | 3.7987 | 6
0.85 | 1.5819 | -0.94789 | 2.2462 | 3.7538 | 6
0.86 | 1.5724 | -0.95735 | 2.2913 | 3.7087 | 6
0.87 | 1.5628 | -0.96675 | 2.3365 | 3.6635 | 6
0.88 | 1.5531 | -0.9761 | 2.3819 | 3.6181 | 6
0.89 | 1.5433 | -0.98539 | 2.4275 | 3.5725 | 6
0.9 | 1.5334 | -0.99462 | 2.4732 | 3.5268 | 6
0.91 | 1.5234 | -1.0038 | 2.519 | 3.481 | 6
0.92 | 1.5133 | -1.0129 | 2.5649 | 3.4351 | 6
0.93 | 1.5031 | -1.022 | 2.611 | 3.389 | 6
0.94 | 1.4929 | -1.0309 | 2.6571 | 3.3429 | 6
0.95 | 1.4825 | -1.0399 | 2.7033 | 3.2967 | 6
0.96 | 1.4721 | -1.0487 | 2.7496 | 3.2504 | 6
0.97 | 1.4615 | -1.0575 | 2.7959 | 3.2041 | 6
0.98 | 1.4509 | -1.0663 | 2.8423 | 3.1577 | 6
0.99 | 1.4402 | -1.0749 | 2.8887 | 3.1113 | 6
1 | 1.4294 | -1.0835 | 2.9352 | 3.0648 | 6
1.01 | 1.4185 | -1.0921 | 2.9817 | 3.0183 | 6
1.02 | 1.4076 | -1.1006 | 3.0281 | 2.9719 | 6
1.03 | 1.3965 | -1.109 | 3.0746 | 2.9254 | 6
1.04 | 1.3854 | -1.1173 | 3.1211 | 2.8789 | 6
1.05 | 1.3742 | -1.1256 | 3.1675 | 2.8325 | 6
1.06 | 1.3629 | -1.1338 | 3.2139 | 2.7861 | 6
1.07 | 1.3515 | -1.142 | 3.2602 | 2.7398 | 6
1.08 | 1.34 | -1.15 | 3.3065 | 2.6935 | 6
1.09 | 1.3285 | -1.158 | 3.3527 | 2.6473 | 6
1.1 | 1.3169 | -1.166 | 3.3988 | 2.6012 | 6
1.11 | 1.3052 | -1.1738 | 3.4448 | 2.5552 | 6
1.12 | 1.2934 | -1.1816 | 3.4907 | 2.5093 | 6
1.13 | 1.2815 | -1.1894 | 3.5365 | 2.4635 | 6
1.14 | 1.2696 | -1.197 | 3.5821 | 2.4179 | 6
1.15 | 1.2576 | -1.2046 | 3.6277 | 2.3723 | 6
1.16 | 1.2455 | -1.2121 | 3.673 | 2.327 | 6
1.17 | 1.2334 | -1.2195 | 3.7182 | 2.2818 | 6
1.18 | 1.2211 | -1.2269 | 3.7633 | 2.2367 | 6
1.19 | 1.2088 | -1.2342 | 3.8081 | 2.1919 | 6
1.2 | 1.1964 | -1.2414 | 3.8528 | 2.1472 | 6
1.21 | 1.184 | -1.2486 | 3.8972 | 2.1028 | 6
1.22 | 1.1715 | -1.2556 | 3.9415 | 2.0585 | 6
1.23 | 1.1589 | -1.2626 | 3.9855 | 2.0145 | 6
1.24 | 1.1462 | -1.2695 | 4.0293 | 1.9707 | 6
1.25 | 1.1335 | -1.2764 | 4.0728 | 1.9272 | 6
1.26 | 1.1207 | -1.2831 | 4.1161 | 1.8839 | 6
1.27 | 1.1078 | -1.2898 | 4.1591 | 1.8409 | 6
1.28 | 1.0949 | -1.2964 | 4.2018 | 1.7982 | 6
1.29 | 1.0819 | -1.303 | 4.2442 | 1.7558 | 6
1.3 | 1.0688 | -1.3094 | 4.2864 | 1.7136 | 6
1.31 | 1.0557 | -1.3158 | 4.3282 | 1.6718 | 6
1.32 | 1.0425 | -1.3221 | 4.3697 | 1.6303 | 6
1.33 | 1.0293 | -1.3283 | 4.4109 | 1.5891 | 6
1.34 | 1.016 | -1.3344 | 4.4517 | 1.5483 | 6
1.35 | 1.0026 | -1.3405 | 4.4922 | 1.5078 | 6
1.36 | 0.98915 | -1.3465 | 4.5324 | 1.4676 | 6
1.37 | 0.97565 | -1.3524 | 4.5721 | 1.4279 | 6
1.38 | 0.9621 | -1.3582 | 4.6115 | 1.3885 | 6
1.39 | 0.94849 | -1.3639 | 4.6505 | 1.3495 | 6
1.4 | 0.93482 | -1.3695 | 4.6892 | 1.3108 | 6
1.41 | 0.9211 | -1.3751 | 4.7274 | 1.2726 | 6
1.42 | 0.90732 | -1.3806 | 4.7652 | 1.2348 | 6
1.43 | 0.89349 | -1.386 | 4.8025 | 1.1975 | 6
1.44 | 0.8796 | -1.3913 | 4.8395 | 1.1605 | 6
1.45 | 0.86566 | -1.3966 | 4.8759 | 1.1241 | 6
1.46 | 0.85167 | -1.4017 | 4.912 | 1.088 | 6
1.47 | 0.83763 | -1.4068 | 4.9476 | 1.0524 | 6
1.48 | 0.82354 | -1.4118 | 4.9827 | 1.0173 | 6
1.49 | 0.80939 | -1.4167 | 5.0173 | 0.98268 | 6
1.5 | 0.7952 | -1.4215 | 5.0515 | 0.94852 | 6
1.51 | 0.78096 | -1.4262 | 5.0851 | 0.91486 | 6
1.52 | 0.76668 | -1.4308 | 5.1183 | 0.8817 | 6
1.53 | 0.75235 | -1.4354 | 5.151 | 0.84904 | 6
1.54 | 0.73797 | -1.4399 | 5.1831 | 0.8169 | 6
1.55 | 0.72355 | -1.4443 | 5.2147 | 0.78529 | 6
1.56 | 0.70909 | -1.4486 | 5.2458 | 0.75421 | 6
1.57 | 0.69458 | -1.4528 | 5.2763 | 0.72366 | 6
1.58 | 0.68003 | -1.4569 | 5.3063 | 0.69366 | 6
1.59 | 0.66544 | -1.4609 | 5.3358 | 0.66422 | 6
1.6 | 0.65081 | -1.4649 | 5.3647 | 0.63534 | 6
1.61 | 0.63614 | -1.4687 | 5.393 | 0.60702 | 6
1.62 | 0.62144 | -1.4725 | 5.4207 | 0.57928 | 6
1.63 | 0.6067 | -1.4762 | 5.4479 | 0.55212 | 6
1.64 | 0.59192 | -1.4798 | 5.4745 | 0.52555 | 6
1.65 | 0.5771 | -1.4833 | 5.5004 | 0.49957 | 6
1.66 | 0.56225 | -1.4867 | 5.5258 | 0.47419 | 6
1.67 | 0.54737 | -1.49 | 5.5506 | 0.44941 | 6
1.68 | 0.53245 | -1.4933 | 5.5747 | 0.42525 | 6
1.69 | 0.5175 | -1.4964 | 5.5983 | 0.40171 | 6
1.7 | 0.50252 | -1.4995 | 5.6212 | 0.37879 | 6
1.71 | 0.48751 | -1.5025 | 5.6435 | 0.3565 | 6
1.72 | 0.47247 | -1.5053 | 5.6652 | 0.33484 | 6
1.73 | 0.4574 | -1.5081 | 5.6862 | 0.31383 | 6
1.74 | 0.44231 | -1.5108 | 5.7065 | 0.29346 | 6
1.75 | 0.42719 | -1.5134 | 5.7263 | 0.27373 | 6
1.76 | 0.41204 | -1.516 | 5.7453 | 0.25467 | 6
1.77 | 0.39687 | -1.5184 | 5.7637 | 0.23626 | 6
1.78 | 0.38167 | -1.5207 | 5.7815 | 0.21851 | 6
1.79 | 0.36645 | -1.523 | 5.7986 | 0.20143 | 6
1.8 | 0.35121 | -1.5251 | 5.815 | 0.18503 | 6
1.81 | 0.33595 | -1.5272 | 5.8307 | 0.1693 | 6
1.82 | 0.32067 | -1.5292 | 5.8458 | 0.15424 | 6
1.83 | 0.30537 | -1.531 | 5.8601 | 0.13988 | 6
1.84 | 0.29005 | -1.5328 | 5.8738 | 0.12619 | 6
1.85 | 0.27471 | -1.5345 | 5.8868 | 0.1132 | 6
1.86 | 0.25936 | -1.5361 | 5.8991 | 0.1009 | 6
1.87 | 0.24399 | -1.5376 | 5.9107 | 0.089298 | 6
1.88 | 0.22861 | -1.539 | 5.9216 | 0.078393 | 6
1.89 | 0.21321 | -1.5404 | 5.9318 | 0.068189 | 6
1.9 | 0.1978 | -1.5416 | 5.9413 | 0.058688 | 6
1.91 | 0.18238 | -1.5427 | 5.9501 | 0.049894 | 6
1.92 | 0.16695 | -1.5438 | 5.9582 | 0.041807 | 6
1.93 | 0.1515 | -1.5447 | 5.9656 | 0.03443 | 6
1.94 | 0.13605 | -1.5456 | 5.9722 | 0.027765 | 6
1.95 | 0.12059 | -1.5464 | 5.9782 | 0.021814 | 6
1.96 | 0.10513 | -1.5471 | 5.9834 | 0.016577 | 6
1.97 | 0.089652 | -1.5476 | 5.9879 | 0.012056 | 6
1.98 | 0.074173 | -1.5481 | 5.9917 | 0.0082524 | 6
1.99 | 0.058689 | -1.5485 | 5.9948 | 0.0051667 | 6
2 | 0.043203 | -1.5488 | 5.9972 | 0.0027997 | 6
2.01 | 0.027713 | -1.549 | 5.9988 | 0.001152 | 6
2.02 | 0.012222 | -1.5492 | 5.9998 | 0.00022407 | 6
2.03 | -0.0032698 | -1.5492 | 6 | 1.6038e-05 | 6
2.04 | -0.018761 | -1.5491 | 5.9995 | 0.00052799 | 6
2.05 | -0.034252 | -1.549 | 5.9982 | 0.0017598 | 6
2.06 | -0.04974 | -1.5487 | 5.9963 | 0.0037112 | 6
2.07 | -0.065226 | -1.5484 | 5.9936 | 0.0063816 | 6
2.08 | -0.080708 | -1.5479 | 5.9902 | 0.0097706 | 6
2.09 | -0.096184 | -1.5474 | 5.9861 | 0.013877 | 6
2.1 | -0.11166 | -1.5468 | 5.9813 | 0.0187 | 6
2.11 | -0.12712 | -1.5461 | 5.9758 | 0.024239 | 6
2.12 | -0.14258 | -1.5453 | 5.9695 | 0.030492 | 6
2.13 | -0.15802 | -1.5444 | 5.9625 | 0.037458 | 6
2.14 | -0.17346 | -1.5434 | 5.9549 | 0.045134 | 6
2.15 | -0.18889 | -1.5423 | 5.9465 | 0.05352 | 6
2.16 | -0.20431 | -1.5411 | 5.9374 | 0.062613 | 6
2.17 | -0.21971 | -1.5398 | 5.9276 | 0.07241 | 6
2.18 | -0.2351 | -1.5385 | 5.9171 | 0.082911 | 6
2.19 | -0.25048 | -1.537 | 5.9059 | 0.094111 | 6
2.2 | -0.26584 | -1.5354 | 5.894 | 0.10601 | 6
2.21 | -0.28119 | -1.5338 | 5.8814 | 0.1186 | 6
2.22 | -0.29652 | -1.5321 | 5.8681 | 0.13189 | 6
2.23 | -0.31183 | -1.5302 | 5.8541 | 0.14586 | 6
2.24 | -0.32712 | -1.5283 | 5.8395 | 0.16052 | 6
2.25 | -0.3424 | -1.5263 | 5.8241 | 0.17585 | 6
2.26 | -0.35765 | -1.5242 | 5.8081 | 0.19187 | 6
2.27 | -0.37288 | -1.522 | 5.7914 | 0.20856 | 6
2.28 | -0.38809 | -1.5197 | 5.7741 | 0.22592 | 6
2.29 | -0.40328 | -1.5174 | 5.7561 | 0.24395 | 6
2.3 | -0.41844 | -1.5149 | 5.7374 | 0.26264 | 6
2.31 | -0.43357 | -1.5124 | 5.718 | 0.28198 | 6
2.32 | -0.44868 | -1.5097 | 5.698 | 0.30198 | 6
2.33 | -0.46377 | -1.507 | 5.6774 | 0.32262 | 6
2.34 | -0.47882 | -1.5041 | 5.6561 | 0.34391 | 6
2.35 | -0.49385 | -1.5012 | 5.6342 | 0.36583 | 6
2.36 | -0.50885 | -1.4982 | 5.6116 | 0.38839 | 6
2.37 | -0.52381 | -1.4951 | 5.5884 | 0.41157 | 6
2.38 | -0.53875 | -1.4919 | 5.5646 | 0.43538 | 6
2.39 | -0.55365 | -1.4887 | 5.5402 | 0.4598 | 6
2.4 | -0.56852 | -1.4853 | 5.5152 | 0.48483 | 6
2.41 | -0.58336 | -1.4818 | 5.4895 | 0.51046 | 6
2.42 | -0.59816 | -1.4783 | 5.4633 | 0.53669 | 6
2.43 | -0.61292 | -1.4747 | 5.4365 | 0.56351 | 6
2.44 | -0.62765 | -1.4709 | 5.4091 | 0.59092 | 6
2.45 | -0.64234 | -1.4671 | 5.3811 | 0.6189 | 6
2.46 | -0.65699 | -1.4632 | 5.3525 | 0.64746 | 6
2.47 | -0.67161 | -1.4592 | 5.3234 | 0.67658 | 6
2.48 | -0.68618 | -1.4552 | 5.2937 | 0.70626 | 6
2.49 | -0.70071 | -1.451 | 5.2635 | 0.73649 | 6
2.5 | -0.7152 | -1.4468 | 5.2327 | 0.76726 | 6
2.51 | -0.72964 | -1.4424 | 5.2014 | 0.79857 | 6
2.52 | -0.74405 | -1.438 | 5.1696 | 0.83041 | 6
2.53 | -0.7584 | -1.4335 | 5.1372 | 0.86276 | 6
2.54 | -0.77272 | -1.4289 | 5.1044 | 0.89563 | 6
2.55 | -0.78698 | -1.4242 | 5.071 | 0.92901 | 6
2.56 | -0.8012 | -1.4195 | 5.0371 | 0.96288 | 6
2.57 | -0.81537 | -1.4146 | 5.0028 | 0.99724 | 6
2.58 | -0.82949 | -1.4097 | 4.9679 | 1.0321 | 6
2.59 | -0.84356 | -1.4046 | 4.9326 | 1.0674 | 6
2.6 | -0.85758 | -1.3995 | 4.8968 | 1.1032 | 6
2.61 | -0.87155 | -1.3944 | 4.8606 | 1.1394 | 6
2.62 | -0.88547 | -1.3891 | 4.8239 | 1.1761 | 6
2.63 | -0.89933 | -1.3837 | 4.7868 | 1.2132 | 6
2.64 | -0.91314 | -1.3783 | 4.7492 | 1.2508 | 6
2.65 | -0.9269 | -1.3728 | 4.7113 | 1.2887 | 6
2.66 | -0.9406 | -1.3672 | 4.6729 | 1.3271 | 6
2.67 | -0.95424 | -1.3615 | 4.6341 | 1.3659 | 6
2.68 | -0.96783 | -1.3557 | 4.595 | 1.405 | 6
2.69 | -0.98136 | -1.3499 | 4.5554 | 1.4446 | 6
2.7 | -0.99483 | -1.3439 | 4.5155 | 1.4845 | 6
2.71 | -1.0082 | -1.3379 | 4.4752 | 1.5248 | 6
2.72 | -1.0216 | -1.3318 | 4.4345 | 1.5655 | 6
2.73 | -1.0349 | -1.3257 | 4.3936 | 1.6064 | 6
2.74 | -1.0481 | -1.3194 | 4.3522 | 1.6478 | 6
2.75 | -1.0613 | -1.3131 | 4.3106 | 1.6894 | 6
2.76 | -1.0744 | -1.3067 | 4.2686 | 1.7314 | 6
2.77 | -1.0874 | -1.3002 | 4.2264 | 1.7736 | 6
2.78 | -1.1004 | -1.2936 | 4.1838 | 1.8162 | 6
2.79 | -1.1133 | -1.287 | 4.141 | 1.859 | 6
2.8 | -1.1261 | -1.2803 | 4.0978 | 1.9022 | 6
2.81 | -1.1389 | -1.2735 | 4.0545 | 1.9455 | 6
2.82 | -1.1516 | -1.2666 | 4.0108 | 1.9892 | 6
2.83 | -1.1642 | -1.2597 | 3.9669 | 2.0331 | 6
2.84 | -1.1768 | -1.2526 | 3.9228 | 2.0772 | 6
2.85 | -1.1893 | -1.2456 | 3.8785 | 2.1215 | 6
2.86 | -1.2017 | -1.2384 | 3.834 | 2.166 | 6
2.87 | -1.214 | -1.2311 | 3.7892 | 2.2108 | 6
2.88 | -1.2263 | -1.2238 | 3.7443 | 2.2557 | 6
2.89 | -1.2385 | -1.2164 | 3.6992 | 2.3008 | 6
2.9 | -1.2506 | -1.2089 | 3.6539 | 2.3461 | 6
2.91 | -1.2627 | -1.2014 | 3.6085 | 2.3915 | 6
2.92 | -1.2747 | -1.1938 | 3.5629 | 2.4371 | 6
2.93 | -1.2866 | -1.1861 | 3.5172 | 2.4828 | 6
2.94 | -1.2984 | -1.1784 | 3.4713 | 2.5287 | 6
2.95 | -1.3101 | -1.1705 | 3.4254 | 2.5746 | 6
2.96 | -1.3218 | -1.1626 | 3.3793 | 2.6207 | 6
2.97 | -1.3334 | -1.1547 | 3.3332 | 2.6668 | 6
2.98 | -1.3449 | -1.1466 | 3.2869 | 2.7131 | 6
2.99 | -1.3563 | -1.1385 | 3.2406 | 2.7594 | 6
3 | -1.3677 | -1.1304 | 3.1943 | 2.8057 | 6
3.01 | -1.3789 | -1.1221 | 3.1479 | 2.8521 | 6
3.02 | -1.3901 | -1.1138 | 3.1015 | 2.8985 | 6
3.03 | -1.4012 | -1.1054 | 3.055 | 2.945 | 6
3.04 | -1.4122 | -1.097 | 3.0085 | 2.9915 | 6
3.05 | -1.4231 | -1.0885 | 2.962 | 3.038 | 6
3.06 | -1.434 | -1.0799 | 2.9156 | 3.0844 | 6
3.07 | -1.4447 | -1.0713 | 2.8691 | 3.1309 | 6
3.08 | -1.4554 | -1.0626 | 2.8227 | 3.1773 | 6
3.09 | -1.466 | -1.0538 | 2.7764 | 3.2236 | 6
3.1 | -1.4765 | -1.045 | 2.73 | 3.27 | 6
3.11 | -1.4869 | -1.0361 | 2.6838 | 3.3162 | 6
3.12 | -1.4972 | -1.0272 | 2.6376 | 3.3624 | 6
3.13 | -1.5074 | -1.0181 | 2.5915 | 3.4085 | 6
3.14 | -1.5176 | -1.0091 | 2.5455 | 3.4545 | 6
3.15 | -1.5276 | -0.99993 | 2.4996 | 3.5004 | 6
3.16 | -1.5376 | -0.99073 | 2.4539 | 3.5461 | 6
3.17 | -1.5474 | -0.98148 | 2.4082 | 3.5918 | 6
3.18 | -1.5572 | -0.97216 | 2.3628 | 3.6372 | 6
3.19 | -1.5669 | -0.96279 | 2.3174 | 3.6826 | 6
3.2 | -1.5764 | -0.95336 | 2.2722 | 3.7278 | 6
3.21 | -1.5859 | -0.94387 | 2.2272 | 3.7728 | 6
3.22 | -1.5953 | -0.93433 | 2.1824 | 3.8176 | 6
3.23 | -1.6046 | -0.92473 | 2.1378 | 3.8622 | 6
3.24 | -1.6138 | -0.91508 | 2.0934 | 3.9066 | 6
3.25 | -1.6229 | -0.90536 | 2.0492 | 3.9508 | 6
3.26 | -1.6319 | -0.8956 | 2.0053 | 3.9947 | 6
3.27 | -1.6408 | -0.88578 | 1.9615 | 4.0385 | 6
3.28 | -1.6496 | -0.87591 | 1.918 | 4.082 | 6
3.29 | -1.6583 | -0.86599 | 1.8748 | 4.1252 | 6
3.3 | -1.667 | -0.85601 | 1.8319 | 4.1681 | 6
3.31 | -1.6755 | -0.84598 | 1.7892 | 4.2108 | 6
3.32 | -1.6839 | -0.83591 | 1.7468 | 4.2532 | 6
3.33 | -1.6922 | -0.82578 | 1.7048 | 4.2952 | 6
3.34 | -1.7004 | -0.8156 | 1.663 | 4.337 | 6
3.35 | -1.7085 | -0.80537 | 1.6216 | 4.3784 | 6
3.36 | -1.7165 | -0.7951 | 1.5805 | 4.4195 | 6
3.37 | -1.7244 | -0.78477 | 1.5397 | 4.4603 | 6
3.38 | -1.7322 | -0.7744 | 1.4993 | 4.5007 | 6
3.39 | -1.7399 | -0.76399 | 1.4592 | 4.5408 | 6
3.4 | -1.7475 | -0.75353 | 1.4195 | 4.5805 | 6
3.41 | -1.755 | -0.74302 | 1.3802 | 4.6198 | 6
3.42 | -1.7623 | -0.73247 | 1.3413 | 4.6587 | 6
3.43 | -1.7696 | -0.72187 | 1.3027 | 4.6973 | 6
3.44 | -1.7768 | -0.71123 | 1.2646 | 4.7354 | 6
3.45 | -1.7838 | -0.70055 | 1.2269 | 4.7731 | 6
3.46 | -1.7908 | -0.68983 | 1.1897 | 4.8103 | 6
3.47 | -1.7976 | -0.67906 | 1.1528 | 4.8472 | 6
3.48 | -1.8044 | -0.66826 | 1.1164 | 4.8836 | 6
3.49 | -1.811 | -0.65741 | 1.0805 | 4.9195 | 6
3.5 | -1.8175 | -0.64652 | 1.045 | 4.955 | 6
3.51 | -1.8239 | -0.6356 | 1.01 | 4.99 | 6
3.52 | -1.8302 | -0.62464 | 0.97543 | 5.0246 | 6
3.53 | -1.8364 | -0.61364 | 0.94138 | 5.0586 | 6
3.54 | -1.8425 | -0.6026 | 0.90782 | 5.0922 | 6
3.55 | -1.8485 | -0.59153 | 0.87476 | 5.1252 | 6
3.56 | -1.8543 | -0.58042 | 0.84221 | 5.1578 | 6
3.57 | -1.8601 | -0.56928 | 0.81019 | 5.1898 | 6
3.58 | -1.8657 | -0.5581 | 0.77868 | 5.2213 | 6
3.59 | -1.8712 | -0.54689 | 0.74771 | 5.2523 | 6
3.6 | -1.8766 | -0.53564 | 0.71728 | 5.2827 | 6
3.61 | -1.8819 | -0.52437 | 0.6874 | 5.3126 | 6
3.62 | -1.8871 | -0.51306 | 0.65808 | 5.3419 | 6
3.63 | -1.8922 | -0.50172 | 0.62931 | 5.3707 | 6
3.64 | -1.8972 | -0.49035 | 0.60112 | 5.3989 | 6
3.65 | -1.902 | -0.47896 | 0.5735 | 5.4265 | 6
3.66 | -1.9067 | -0.46753 | 0.54646 | 5.4535 | 6
3.67 | -1.9114 | -0.45608 | 0.52001 | 5.48 | 6
3.68 | -1.9159 | -0.44459 | 0.49416 | 5.5058 | 6
3.69 | -1.9203 | -0.43309 | 0.46891 | 5.5311 | 6
3.7 | -1.9245 | -0.42155 | 0.44426 | 5.5557 | 6
3.71 | -1.9287 | -0.40999 | 0.42023 | 5.5798 | 6
3.72 | -1.9327 | -0.39841 | 0.39682 | 5.6032 | 6
3.73 | -1.9367 | -0.3868 | 0.37403 | 5.626 | 6
3.74 | -1.9405 | -0.37517 | 0.35188 | 5.6481 | 6
3.75 | -1.9442 | -0.36351 | 0.33035 | 5.6696 | 6
3.76 | -1.9477 | -0.35184 | 0.30947 | 5.6905 | 6
3.77 | -1.9512 | -0.34014 | 0.28924 | 5.7108 | 6
3.78 | -1.9545 | -0.32842 | 0.26965 | 5.7303 | 6
3.79 | -1.9578 | -0.31669 | 0.25073 | 5.7493 | 6
3.8 | -1.9609 | -0.30493 | 0.23246 | 5.7675 | 6
3.81 | -1.9639 | -0.29316 | 0.21485 | 5.7851 | 6
3.82 | -1.9667 | -0.28136 | 0.19791 | 5.8021 | 6
3.83 | -1.9695 | -0.26956 | 0.18165 | 5.8183 | 6
3.84 | -1.9721 | -0.25773 | 0.16606 | 5.8339 | 6
3.85 | -1.9746 | -0.24589 | 0.15115 | 5.8488 | 6
3.86 | -1.977 | -0.23403 | 0.13693 | 5.8631 | 6
3.87 | -1.9793 | -0.22217 | 0.12339 | 5.8766 | 6
3.88 | -1.9815 | -0.21028 | 0.11055 | 5.8895 | 6
3.89 | -1.9835 | -0.19839 | 0.098395 | 5.9016 | 6
3.9 | -1.9855 | -0.18648 | 0.086938 | 5.9131 | 6
3.91 | -1.9873 | -0.17456 | 0.076181 | 5.9238 | 6
3.92 | -1.9889 | -0.16263 | 0.066125 | 5.9339 | 6
3.93 | -1.9905 | -0.1507 | 0.056773 | 5.9432 | 6
3.94 | -1.992 | -0.13875 | 0.048128 | 5.9519 | 6
3.95 | -1.9933 | -0.12679 | 0.040191 | 5.9598 | 6
3.96 | -1.9945 | -0.11483 | 0.032964 | 5.967 | 6
3.97 | -1.9956 | -0.10286 | 0.02645 | 5.9736 | 6
3.98 | -1.9966 | -0.090882 | 0.020649 | 5.9794 | 6
3.99 | -1.9974 | -0.0789 | 0.015563 | 5.9844 | 6
4 | -1.9981 | -0.066914 | 0.011194 | 5.9888 | 6
4.01 | -1.9987 | -0.054923 | 0.0075413 | 5.9925 | 6
4.02 | -1.9992 | -0.042929 | 0.0046072 | 5.9954 | 6
4.03 | -1.9996 | -0.030932 | 0.002392 | 5.9976 | 6
4.04 | -1.9999 | -0.018934 | 0.00089624 | 5.9991 | 6
4.05 | -2 | -0.0069344 | 0.00012021 | 5.9999 | 6
4.06 | -2 | 0.0050656 | 6.415e-05 | 5.9999 | 6
4.07 | -1.9999 | 0.017065 | 0.00072806 | 5.9993 | 6
4.08 | -1.9996 | 0.029064 | 0.0021118 | 5.9979 | 6
4.09 | -1.9993 | 0.041061 | 0.004215 | 5.9958 | 6
4.1 | -1.9988 | 0.053055 | 0.0070371 | 5.993 | 6
4.11 | -1.9982 | 0.065046 | 0.010578 | 5.9894 | 6
4.12 | -1.9975 | 0.077034 | 0.014836 | 5.9852 | 6
4.13 | -1.9967 | 0.089017 | 0.01981 | 5.9802 | 6
4.14 | -1.9957 | 0.10099 | 0.025499 | 5.9745 | 6
4.15 | -1.9947 | 0.11297 | 0.031903 | 5.9681 | 6
4.16 | -1.9935 | 0.12493 | 0.039019 | 5.961 | 6
4.17 | -1.9922 | 0.13689 | 0.046845 | 5.9532 | 6
4.18 | -1.9907 | 0.14884 | 0.05538 | 5.9446 | 6
4.19 | -1.9892 | 0.16078 | 0.064622 | 5.9354 | 6
4.2 | -1.9875 | 0.17271 | 0.074568 | 5.9254 | 6
4.21 | -1.9857 | 0.18463 | 0.085217 | 5.9148 | 6
4.22 | -1.9838 | 0.19653 | 0.096565 | 5.9034 | 6
4.23 | -1.9818 | 0.20843 | 0.10861 | 5.8914 | 6
4.24 | -1.9797 | 0.22032 | 0.12135 | 5.8787 | 6
4.25 | -1.9774 | 0.23219 | 0.13478 | 5.8652 | 6
4.26 | -1.975 | 0.24404 | 0.14889 | 5.8511 | 6
4.27 | -1.9725 | 0.25589 | 0.1637 | 5.8363 | 6
4.28 | -1.9699 | 0.26771 | 0.17918 | 5.8208 | 6
4.29 | -1.9672 | 0.27953 | 0.19534 | 5.8047 | 6
4.3 | -1.9643 | 0.29132 | 0.21217 | 5.7878 | 6
4.31 | -1.9613 | 0.3031 | 0.22967 | 5.7703 | 6
4.32 | -1.9583 | 0.31486 | 0.24784 | 5.7522 | 6
4.33 | -1.9551 | 0.3266 | 0.26666 | 5.7333 | 6
4.34 | -1.9517 | 0.33832 | 0.28615 | 5.7139 | 6
4.35 | -1.9483 | 0.35002 | 0.30628 | 5.6937 | 6
4.36 | -1.9447 | 0.3617 | 0.32706 | 5.6729 | 6
4.37 | -1.9411 | 0.37335 | 0.34848 | 5.6515 | 6
4.38 | -1.9373 | 0.38499 | 0.37054 | 5.6295 | 6
4.39 | -1.9334 | 0.3966 | 0.39323 | 5.6068 | 6
4.4 | -1.9293 | 0.40819 | 0.41654 | 5.5835 | 6
4.41 | -1.9252 | 0.41975 | 0.44048 | 5.5595 | 6
4.42 | -1.9209 | 0.43129 | 0.46503 | 5.535 | 6
4.43 | -1.9166 | 0.4428 | 0.49019 | 5.5098 | 6
4.44 | -1.9121 | 0.45429 | 0.51595 | 5.4841 | 6
4.45 | -1.9075 | 0.46575 | 0.5423 | 5.4577 | 6
4.46 | -1.9028 | 0.47718 | 0.56925 | 5.4308 | 6
4.47 | -1.8979 | 0.48858 | 0.59678 | 5.4032 | 6
4.48 | -1.893 | 0.49995 | 0.62488 | 5.3751 | 6
4.49 | -1.8879 | 0.5113 | 0.65356 | 5.3464 | 6
4.5 | -1.8828 | 0.52261 | 0.6828 | 5.3172 | 6
4.51 | -1.8775 | 0.53389 | 0.71259 | 5.2874 | 6
4.52 | -1.8721 | 0.54514 | 0.74294 | 5.2571 | 6
4.53 | -1.8666 | 0.55635 | 0.77382 | 5.2262 | 6
4.54 | -1.861 | 0.56754 | 0.80525 | 5.1948 | 6
4.55 | -1.8552 | 0.57869 | 0.83719 | 5.1628 | 6
4.56 | -1.8494 | 0.5898 | 0.86966 | 5.1303 | 6
4.57 | -1.8434 | 0.60088 | 0.90264 | 5.0974 | 6
4.58 | -1.8374 | 0.61192 | 0.93612 | 5.0639 | 6
4.59 | -1.8312 | 0.62293 | 0.97009 | 5.0299 | 6
4.6 | -1.8249 | 0.63389 | 1.0046 | 4.9954 | 6
4.61 | -1.8185 | 0.64482 | 1.0395 | 4.9605 | 6
4.62 | -1.812 | 0.65572 | 1.0749 | 4.9251 | 6
4.63 | -1.8054 | 0.66657 | 1.1108 | 4.8892 | 6
4.64 | -1.7987 | 0.67738 | 1.1471 | 4.8529 | 6
4.65 | -1.7919 | 0.68815 | 1.1839 | 4.8161 | 6
4.66 | -1.7849 | 0.69888 | 1.2211 | 4.7789 | 6
4.67 | -1.7779 | 0.70957 | 1.2587 | 4.7413 | 6
4.68 | -1.7707 | 0.72022 | 1.2968 | 4.7032 | 6
4.69 | -1.7635 | 0.73082 | 1.3352 | 4.6648 | 6
4.7 | -1.7561 | 0.74138 | 1.3741 | 4.6259 | 6
4.71 | -1.7486 | 0.75189 | 1.4134 | 4.5866 | 6
4.72 | -1.7411 | 0.76236 | 1.453 | 4.547 | 6
4.73 | -1.7334 | 0.77279 | 1.493 | 4.507 | 6
4.74 | -1.7256 | 0.78316 | 1.5334 | 4.4666 | 6
4.75 | -1.7177 | 0.79349 | 1.5741 | 4.4259 | 6
4.76 | -1.7097 | 0.80378 | 1.6151 | 4.3849 | 6
4.77 | -1.7017 | 0.81401 | 1.6565 | 4.3435 | 6
4.78 | -1.6935 | 0.8242 | 1.6982 | 4.3018 | 6
4.79 | -1.6852 | 0.83433 | 1.7403 | 4.2597 | 6
4.8 | -1.6768 | 0.84442 | 1.7826 | 4.2174 | 6
4.81 | -1.6683 | 0.85445 | 1.8252 | 4.1748 | 6
4.82 | -1.6597 | 0.86444 | 1.8681 | 4.1319 | 6
4.83 | -1.651 | 0.87437 | 1.9113 | 4.0887 | 6
4.84 | -1.6422 | 0.88425 | 1.9547 | 4.0453 | 6
4.85 | -1.6333 | 0.89407 | 1.9984 | 4.0016 | 6
4.86 | -1.6243 | 0.90385 | 2.0424 | 3.9576 | 6
4.87 | -1.6152 | 0.91357 | 2.0865 | 3.9135 | 6
4.88 | -1.6061 | 0.92323 | 2.1309 | 3.8691 | 6
4.89 | -1.5968 | 0.93284 | 2.1755 | 3.8245 | 6
4.9 | -1.5874 | 0.94239 | 2.2203 | 3.7797 | 6
4.91 | -1.5779 | 0.95189 | 2.2652 | 3.7348 | 6
4.92 | -1.5684 | 0.96133 | 2.3104 | 3.6896 | 6
4.93 | -1.5587 | 0.97071 | 2.3557 | 3.6443 | 6
4.94 | -1.5489 | 0.98003 | 2.4012 | 3.5988 | 6
4.95 | -1.5391 | 0.98929 | 2.4468 | 3.5532 | 6
4.96 | -1.5292 | 0.9985 | 2.4925 | 3.5075 | 6
4.97 | -1.5191 | 1.0076 | 2.5384 | 3.4616 | 6
4.98 | -1.509 | 1.0167 | 2.5843 | 3.4157 | 6
4.99 | -1.4988 | 1.0258 | 2.6304 | 3.3696 | 6
5 | -1.4885 | 1.0347 | 2.6766 | 3.3234 | 6
5.01 | -1.4781 | 1.0436 | 2.7228 | 3.2772 | 6
5.02 | -1.4676 | 1.0525 | 2.7691 | 3.2309 | 6
5.03 | -1.4571 | 1.0612 | 2.8155 | 3.1845 | 6
5.04 | -1.4464 | 1.0699 | 2.8619 | 3.1381 | 6
5.05 | -1.4357 | 1.0786 | 2.9083 | 3.0917 | 6
5.06 | -1.4248 | 1.0872 | 2.9548 | 3.0452 | 6
5.07 | -1.4139 | 1.0957 | 3.0013 | 2.9987 | 6
5.08 | -1.4029 | 1.1041 | 3.0478 | 2.9522 | 6
5.09 | -1.3918 | 1.1125 | 3.0942 | 2.9058 | 6
5.1 | -1.3807 | 1.1208 | 3.1407 | 2.8593 | 6
5.11 | -1.3694 | 1.1291 | 3.1871 | 2.8129 | 6
5.12 | -1.3581 | 1.1373 | 3.2334 | 2.7666 | 6
5.13 | -1.3467 | 1.1454 | 3.2797 | 2.7203 | 6
5.14 | -1.3352 | 1.1534 | 3.326 | 2.674 | 6
5.15 | -1.3236 | 1.1614 | 3.3721 | 2.6279 | 6
5.16 | -1.3119 | 1.1693 | 3.4182 | 2.5818 | 6
5.17 | -1.3002 | 1.1771 | 3.4642 | 2.5358 | 6
5.18 | -1.2884 | 1.1849 | 3.51 | 2.49 | 6
5.19 | -1.2765 | 1.1926 | 3.5558 | 2.4442 | 6
5.2 | -1.2646 | 1.2002 | 3.6014 | 2.3986 | 6
5.21 | -1.2525 | 1.2078 | 3.6468 | 2.3532 | 6
5.22 | -1.2404 | 1.2153 | 3.6921 | 2.3079 | 6
5.23 | -1.2282 | 1.2227 | 3.7373 | 2.2627 | 6
5.24 | -1.2159 | 1.23 | 3.7822 | 2.2178 | 6
5.25 | -1.2036 | 1.2373 | 3.827 | 2.173 | 6
5.26 | -1.1912 | 1.2444 | 3.8716 | 2.1284 | 6
5.27 | -1.1787 | 1.2515 | 3.9159 | 2.0841 | 6
5.28 | -1.1662 | 1.2586 | 3.9601 | 2.0399 | 6
5.29 | -1.1535 | 1.2655 | 4.004 | 1.996 | 6
5.3 | -1.1409 | 1.2724 | 4.0477 | 1.9523 | 6
5.31 | -1.1281 | 1.2792 | 4.0911 | 1.9089 | 6
5.32 | -1.1153 | 1.286 | 4.1343 | 1.8657 | 6
5.33 | -1.1024 | 1.2926 | 4.1771 | 1.8229 | 6
5.34 | -1.0894 | 1.2992 | 4.2197 | 1.7803 | 6
5.35 | -1.0764 | 1.3057 | 4.2621 | 1.7379 | 6
5.36 | -1.0633 | 1.3121 | 4.3041 | 1.6959 | 6
5.37 | -1.0502 | 1.3184 | 4.3458 | 1.6542 | 6
5.38 | -1.0369 | 1.3247 | 4.3871 | 1.6129 | 6
5.39 | -1.0237 | 1.3309 | 4.4282 | 1.5718 | 6
5.4 | -1.0103 | 1.337 | 4.4689 | 1.5311 | 6
5.41 | -0.99692 | 1.343 | 4.5092 | 1.4908 | 6
5.42 | -0.98346 | 1.349 | 4.5492 | 1.4508 | 6
5.43 | -0.96994 | 1.3548 | 4.5888 | 1.4112 | 6
5.44 | -0.95636 | 1.3606 | 4.6281 | 1.3719 | 6
5.45 | -0.94273 | 1.3663 | 4.6669 | 1.3331 | 6
5.46 | -0.92904 | 1.3719 | 4.7053 | 1.2947 | 6
5.47 | -0.91529 | 1.3774 | 4.7434 | 1.2566 | 6
5.48 | -0.90149 | 1.3829 | 4.781 | 1.219 | 6
5.49 | -0.88763 | 1.3883 | 4.8182 | 1.1818 | 6
5.5 | -0.87372 | 1.3935 | 4.8549 | 1.1451 | 6
5.51 | -0.85976 | 1.3987 | 4.8912 | 1.1088 | 6
5.52 | -0.84575 | 1.4039 | 4.9271 | 1.0729 | 6
5.53 | -0.83169 | 1.4089 | 4.9624 | 1.0376 | 6
5.54 | -0.81757 | 1.4138 | 4.9974 | 1.0026 | 6
5.55 | -0.80341 | 1.4187 | 5.0318 | 0.9682 | 6
5.56 | -0.7892 | 1.4235 | 5.0657 | 0.93425 | 6
5.57 | -0.77494 | 1.4282 | 5.0992 | 0.9008 | 6
5.58 | -0.76063 | 1.4328 | 5.1322 | 0.86785 | 6
5.59 | -0.74628 | 1.4373 | 5.1646 | 0.83541 | 6
5.6 | -0.73189 | 1.4417 | 5.1965 | 0.80349 | 6
5.61 | -0.71745 | 1.4461 | 5.2279 | 0.7721 | 6
5.62 | -0.70297 | 1.4503 | 5.2588 | 0.74125 | 6
5.63 | -0.68844 | 1.4545 | 5.2891 | 0.71093 | 6
5.64 | -0.67388 | 1.4586 | 5.3188 | 0.68117 | 6
5.65 | -0.65927 | 1.4626 | 5.348 | 0.65196 | 6
5.66 | -0.64463 | 1.4665 | 5.3767 | 0.62331 | 6
5.67 | -0.62994 | 1.4703 | 5.4048 | 0.59524 | 6
5.68 | -0.61522 | 1.4741 | 5.4323 | 0.56774 | 6
5.69 | -0.60046 | 1.4777 | 5.4592 | 0.54083 | 6
5.7 | -0.58567 | 1.4813 | 5.4855 | 0.51451 | 6
5.71 | -0.57083 | 1.4848 | 5.5112 | 0.48878 | 6
5.72 | -0.55597 | 1.4881 | 5.5363 | 0.46365 | 6
5.73 | -0.54107 | 1.4914 | 5.5609 | 0.43914 | 6
5.74 | -0.52614 | 1.4946 | 5.5848 | 0.41524 | 6
5.75 | -0.51118 | 1.4977 | 5.608 | 0.39196 | 6
5.76 | -0.49619 | 1.5008 | 5.6307 | 0.3693 | 6
5.77 | -0.48117 | 1.5037 | 5.6527 | 0.34728 | 6
5.78 | -0.46611 | 1.5065 | 5.6741 | 0.32589 | 6
5.79 | -0.45104 | 1.5093 | 5.6949 | 0.30515 | 6
5.8 | -0.43593 | 1.5119 | 5.7149 | 0.28505 | 6
5.81 | -0.4208 | 1.5145 | 5.7344 | 0.2656 | 6
5.82 | -0.40564 | 1.517 | 5.7532 | 0.24681 | 6
5.83 | -0.39046 | 1.5194 | 5.7713 | 0.22868 | 6
5.84 | -0.37525 | 1.5217 | 5.7888 | 0.21122 | 6
5.85 | -0.36002 | 1.5239 | 5.8056 | 0.19443 | 6
5.86 | -0.34477 | 1.526 | 5.8217 | 0.1783 | 6
5.87 | -0.3295 | 1.528 | 5.8371 | 0.16286 | 6
5.88 | -0.31421 | 1.53 | 5.8519 | 0.1481 | 6
5.89 | -0.29891 | 1.5318 | 5.866 | 0.13402 | 6
5.9 | -0.28358 | 1.5335 | 5.8794 | 0.12063 | 6
5.91 | -0.26823 | 1.5352 | 5.8921 | 0.10792 | 6
5.92 | -0.25287 | 1.5368 | 5.9041 | 0.095918 | 6
5.93 | -0.2375 | 1.5382 | 5.9154 | 0.084609 | 6
5.94 | -0.22211 | 1.5396 | 5.926 | 0.074 | 6
5.95 | -0.20671 | 1.5409 | 5.9359 | 0.064092 | 6
5.96 | -0.19129 | 1.5421 | 5.9451 | 0.054889 | 6
5.97 | -0.17587 | 1.5432 | 5.9536 | 0.046393 | 6
5.98 | -0.16043 | 1.5442 | 5.9614 | 0.038606 | 6
5.99 | -0.14498 | 1.5451 | 5.9685 | 0.03153 | 6
6 | -0.12953 | 1.5459 | 5.9748 | 0.025166 | 6
6.01 | -0.11406 | 1.5467 | 5.9805 | 0.019516 | 6
6.02 | -0.098594 | 1.5473 | 5.9854 | 0.014581 | 6
6.03 | -0.083118 | 1.5479 | 5.9896 | 0.010363 | 6
6.04 | -0.067637 | 1.5483 | 5.9931 | 0.0068622 | 6
6.05 | -0.052152 | 1.5487 | 5.9959 | 0.0040798 | 6
6.06 | -0.036664 | 1.5489 | 5.998 | 0.0020164 | 6
6.07 | -0.021174 | 1.5491 | 5.9993 | 0.00067251 | 6
6.08 | -0.0056825 | 1.5492 | 6 | 4.8435e-05 | 6
6.09 | 0.0098094 | 1.5492 | 5.9999 | 0.00014434 | 6
6.1 | 0.025301 | 1.5491 | 5.999 | 0.00096019 | 6
6.11 | 0.040791 | 1.5489 | 5.9975 | 0.0024958 | 6
6.12 | 0.056278 | 1.5486 | 5.9952 | 0.0047508 | 6
6.13 | 0.071762 | 1.5482 | 5.9923 | 0.0077246 | 6
6.14 | 0.087241 | 1.5477 | 5.9886 | 0.011417 | 6
6.15 | 0.10272 | 1.5471 | 5.9842 | 0.015826 | 6
6.16 | 0.11818 | 1.5465 | 5.979 | 0.020951 | 6
6.17 | 0.13365 | 1.5457 | 5.9732 | 0.026792 | 6
6.18 | 0.1491 | 1.5449 | 5.9667 | 0.033346 | 6
6.19 | 0.16454 | 1.5439 | 5.9594 | 0.040611 | 6
6.2 | 0.17998 | 1.5429 | 5.9514 | 0.048588 | 6
6.21 | 0.1954 | 1.5418 | 5.9427 | 0.057272 | 6
6.22 | 0.21081 | 1.5406 | 5.9333 | 0.066663 | 6
6.23 | 0.22621 | 1.5393 | 5.9232 | 0.076757 | 6
6.24 | 0.2416 | 1.5378 | 5.9124 | 0.087554 | 6
6.25 | 0.25697 | 1.5364 | 5.901 | 0.099049 | 6
6.26 | 0.27232 | 1.5348 | 5.8888 | 0.11124 | 6
6.27 | 0.28766 | 1.5331 | 5.8759 | 0.12413 | 6
6.28 | 0.30299 | 1.5313 | 5.8623 | 0.1377 | 6
6.29 | 0.31829 | 1.5294 | 5.848 | 0.15196 | 6
6.3 | 0.33357 | 1.5275 | 5.8331 | 0.16691 | 6
6.31 | 0.34884 | 1.5254 | 5.8175 | 0.18253 | 6
6.32 | 0.36408 | 1.5233 | 5.8012 | 0.19883 | 6
6.33 | 0.3793 | 1.5211 | 5.7842 | 0.21581 | 6
6.34 | 0.3945 | 1.5188 | 5.7666 | 0.23345 | 6
6.35 | 0.40968 | 1.5163 | 5.7482 | 0.25176 | 6
6.36 | 0.42483 | 1.5138 | 5.7293 | 0.27072 | 6
6.37 | 0.43996 | 1.5112 | 5.7097 | 0.29034 | 6
6.38 | 0.45505 | 1.5086 | 5.6894 | 0.31061 | 6
6.39 | 0.47013 | 1.5058 | 5.6685 | 0.33153 | 6
6.4 | 0.48517 | 1.5029 | 5.6469 | 0.35309 | 6
6.41 | 0.50018 | 1.5 | 5.6247 | 0.37528 | 6
6.42 | 0.51517 | 1.4969 | 5.6019 | 0.3981 | 6
6.43 | 0.53012 | 1.4938 | 5.5785 | 0.42155 | 6
6.44 | 0.54504 | 1.4906 | 5.5544 | 0.44561 | 6
6.45 | 0.55993 | 1.4872 | 5.5297 | 0.47029 | 6
6.46 | 0.57479 | 1.4838 | 5.5044 | 0.49557 | 6
6.47 | 0.58961 | 1.4803 | 5.4785 | 0.52146 | 6
6.48 | 0.6044 | 1.4768 | 5.4521 | 0.54794 | 6
6.49 | 0.61914 | 1.4731 | 5.425 | 0.57501 | 6
6.5 | 0.63386 | 1.4693 | 5.3973 | 0.60266 | 6
6.51 | 0.64853 | 1.4655 | 5.3691 | 0.63089 | 6
6.52 | 0.66317 | 1.4615 | 5.3403 | 0.65968 | 6
6.53 | 0.67776 | 1.4575 | 5.311 | 0.68904 | 6
6.54 | 0.69232 | 1.4534 | 5.281 | 0.71895 | 6
6.55 | 0.70683 | 1.4492 | 5.2506 | 0.74941 | 6
6.56 | 0.7213 | 1.4449 | 5.2196 | 0.78041 | 6
6.57 | 0.73573 | 1.4406 | 5.1881 | 0.81194 | 6
6.58 | 0.75011 | 1.4361 | 5.156 | 0.844 | 6
6.59 | 0.76445 | 1.4316 | 5.1234 | 0.87658 | 6
6.6 | 0.77874 | 1.4269 | 5.0903 | 0.90966 | 6
6.61 | 0.79299 | 1.4222 | 5.0568 | 0.94325 | 6
6.62 | 0.80719 | 1.4174 | 5.0227 | 0.97733 | 6
6.63 | 0.82134 | 1.4125 | 4.9881 | 1.0119 | 6
6.64 | 0.83544 | 1.4076 | 4.9531 | 1.0469 | 6
6.65 | 0.84949 | 1.4025 | 4.9176 | 1.0824 | 6
6.66 | 0.86349 | 1.3974 | 4.8816 | 1.1184 | 6
6.67 | 0.87743 | 1.3921 | 4.8452 | 1.1548 | 6
6.68 | 0.89133 | 1.3868 | 4.8083 | 1.1917 | 6
6.69 | 0.90517 | 1.3814 | 4.771 | 1.229 | 6
6.7 | 0.91896 | 1.376 | 4.7333 | 1.2667 | 6
6.71 | 0.93269 | 1.3704 | 4.6951 | 1.3049 | 6
6.72 | 0.94637 | 1.3648 | 4.6566 | 1.3434 | 6
6.73 | 0.95999 | 1.3591 | 4.6176 | 1.3824 | 6
6.74 | 0.97355 | 1.3533 | 4.5783 | 1.4217 | 6
6.75 | 0.98705 | 1.3474 | 4.5386 | 1.4614 | 6
6.76 | 1.0005 | 1.3414 | 4.4985 | 1.5015 | 6
6.77 | 1.0139 | 1.3354 | 4.4581 | 1.5419 | 6
6.78 | 1.0272 | 1.3293 | 4.4173 | 1.5827 | 6
6.79 | 1.0405 | 1.323 | 4.3762 | 1.6238 | 6
6.8 | 1.0537 | 1.3168 | 4.3347 | 1.6653 | 6
6.81 | 1.0668 | 1.3104 | 4.2929 | 1.7071 | 6
6.82 | 1.0799 | 1.304 | 4.2508 | 1.7492 | 6
6.83 | 1.0929 | 1.2974 | 4.2084 | 1.7916 | 6
6.84 | 1.1058 | 1.2909 | 4.1657 | 1.8343 | 6
6.85 | 1.1187 | 1.2842 | 4.1228 | 1.8772 | 6
6.86 | 1.1315 | 1.2774 | 4.0796 | 1.9204 | 6
6.87 | 1.1442 | 1.2706 | 4.0361 | 1.9639 | 6
6.88 | 1.1569 | 1.2637 | 3.9923 | 2.0077 | 6
6.89 | 1.1695 | 1.2567 | 3.9483 | 2.0517 | 6
6.9 | 1.182 | 1.2497 | 3.9041 | 2.0959 | 6
6.91 | 1.1945 | 1.2425 | 3.8597 | 2.1403 | 6
6.92 | 1.2069 | 1.2353 | 3.8151 | 2.1849 | 6
6.93 | 1.2192 | 1.2281 | 3.7703 | 2.2297 | 6
6.94 | 1.2315 | 1.2207 | 3.7253 | 2.2747 | 6
6.95 | 1.2436 | 1.2133 | 3.6801 | 2.3199 | 6
6.96 | 1.2557 | 1.2058 | 3.6347 | 2.3653 | 6
6.97 | 1.2677 | 1.1982 | 3.5892 | 2.4108 | 6
6.98 | 1.2797 | 1.1906 | 3.5436 | 2.4564 | 6
6.99 | 1.2916 | 1.1828 | 3.4978 | 2.5022 | 6
7 | 1.3033 | 1.1751 | 3.4519 | 2.5481 | 6
7.01 | 1.3151 | 1.1672 | 3.4059 | 2.5941 | 6
7.02 | 1.3267 | 1.1593 | 3.3598 | 2.6402 | 6
7.03 | 1.3382 | 1.1513 | 3.3137 | 2.6863 | 6
7.04 | 1.3497 | 1.1432 | 3.2674 | 2.7326 | 6
7.05 | 1.3611 | 1.1351 | 3.2211 | 2.7789 | 6
7.06 | 1.3724 | 1.1269 | 3.1747 | 2.8253 | 6
7.07 | 1.3836 | 1.1186 | 3.1283 | 2.8717 | 6
7.08 | 1.3948 | 1.1103 | 3.0818 | 2.9182 | 6
7.09 | 1.4058 | 1.1019 | 3.0354 | 2.9646 | 6
7.1 | 1.4168 | 1.0934 | 2.9889 | 3.0111 | 6
7.11 | 1.4277 | 1.0849 | 2.9424 | 3.0576 | 6
7.12 | 1.4385 | 1.0763 | 2.896 | 3.104 | 6
7.13 | 1.4492 | 1.0676 | 2.8495 | 3.1505 | 6
7.14 | 1.4599 | 1.0589 | 2.8031 | 3.1969 | 6
7.15 | 1.4704 | 1.0501 | 2.7568 | 3.2432 | 6
7.16 | 1.4809 | 1.0412 | 2.7105 | 3.2895 | 6
7.17 | 1.4912 | 1.0323 | 2.6643 | 3.3357 | 6
7.18 | 1.5015 | 1.0234 | 2.6181 | 3.3819 | 6
7.19 | 1.5117 | 1.0143 | 2.5721 | 3.4279 | 6
7.2 | 1.5218 | 1.0052 | 2.5261 | 3.4739 | 6
7.21 | 1.5318 | 0.99605 | 2.4803 | 3.5197 | 6
7.22 | 1.5417 | 0.98683 | 2.4346 | 3.5654 | 6
7.23 | 1.5516 | 0.97755 | 2.389 | 3.611 | 6
7.24 | 1.5613 | 0.96821 | 2.3436 | 3.6564 | 6
7.25 | 1.5709 | 0.95882 | 2.2983 | 3.7017 | 6
7.26 | 1.5805 | 0.94936 | 2.2532 | 3.7468 | 6
7.27 | 1.5899 | 0.93985 | 2.2083 | 3.7917 | 6
7.28 | 1.5993 | 0.93028 | 2.1636 | 3.8364 | 6
7.29 | 1.6085 | 0.92066 | 2.119 | 3.881 | 6
7.3 | 1.6177 | 0.91098 | 2.0747 | 3.9253 | 6
7.31 | 1.6267 | 0.90125 | 2.0306 | 3.9694 | 6
7.32 | 1.6357 | 0.89146 | 1.9868 | 4.0132 | 6
7.33 | 1.6446 | 0.88162 | 1.9431 | 4.0569 | 6
7.34 | 1.6533 | 0.87173 | 1.8998 | 4.1002 | 6
7.35 | 1.662 | 0.86178 | 1.8567 | 4.1433 | 6
7.36 | 1.6706 | 0.85178 | 1.8138 | 4.1862 | 6
7.37 | 1.679 | 0.84174 | 1.7713 | 4.2287 | 6
7.38 | 1.6874 | 0.83164 | 1.729 | 4.271 | 6
7.39 | 1.6957 | 0.82149 | 1.6871 | 4.3129 | 6
7.4 | 1.7038 | 0.81129 | 1.6455 | 4.3545 | 6
7.41 | 1.7119 | 0.80104 | 1.6042 | 4.3958 | 6
7.42 | 1.7198 | 0.79075 | 1.5632 | 4.4368 | 6
7.43 | 1.7277 | 0.7804 | 1.5226 | 4.4774 | 6
7.44 | 1.7355 | 0.77001 | 1.4823 | 4.5177 | 6
7.45 | 1.7431 | 0.75958 | 1.4424 | 4.5576 | 6
7.46 | 1.7506 | 0.7491 | 1.4029 | 4.5971 | 6
7.47 | 1.7581 | 0.73857 | 1.3637 | 4.6363 | 6
7.48 | 1.7654 | 0.728 | 1.325 | 4.675 | 6
7.49 | 1.7726 | 0.71739 | 1.2866 | 4.7134 | 6
7.5 | 1.7798 | 0.70673 | 1.2487 | 4.7513 | 6
7.51 | 1.7868 | 0.69603 | 1.2111 | 4.7889 | 6
7.52 | 1.7937 | 0.68529 | 1.174 | 4.826 | 6
7.53 | 1.8005 | 0.6745 | 1.1374 | 4.8626 | 6
7.54 | 1.8072 | 0.66368 | 1.1012 | 4.8988 | 6
7.55 | 1.8138 | 0.65282 | 1.0654 | 4.9346 | 6
7.56 | 1.8202 | 0.64192 | 1.0301 | 4.9699 | 6
7.57 | 1.8266 | 0.63098 | 0.99533 | 5.0047 | 6
7.58 | 1.8328 | 0.62 | 0.96099 | 5.039 | 6
7.59 | 1.839 | 0.60898 | 0.92715 | 5.0729 | 6
7.6 | 1.845 | 0.59793 | 0.8938 | 5.1062 | 6
7.61 | 1.851 | 0.58684 | 0.86096 | 5.139 | 6
7.62 | 1.8568 | 0.57572 | 0.82863 | 5.1714 | 6
7.63 | 1.8625 | 0.56456 | 0.79682 | 5.2032 | 6
7.64 | 1.8681 | 0.55337 | 0.76554 | 5.2345 | 6
7.65 | 1.8735 | 0.54214 | 0.7348 | 5.2652 | 6
7.66 | 1.8789 | 0.53089 | 0.7046 | 5.2954 | 6
7.67 | 1.8842 | 0.5196 | 0.67496 | 5.325 | 6
7.68 | 1.8893 | 0.50828 | 0.64587 | 5.3541 | 6
7.69 | 1.8943 | 0.49693 | 0.61734 | 5.3827 | 6
7.7 | 1.8992 | 0.48555 | 0.58939 | 5.4106 | 6
7.71 | 1.904 | 0.47414 | 0.56201 | 5.438 | 6
7.72 | 1.9087 | 0.4627 | 0.53522 | 5.4648 | 6
7.73 | 1.9133 | 0.45123 | 0.50903 | 5.491 | 6
7.74 | 1.9177 | 0.43974 | 0.48343 | 5.5166 | 6
7.75 | 1.9221 | 0.42822 | 0.45843 | 5.5416 | 6
7.76 | 1.9263 | 0.41667 | 0.43404 | 5.566 | 6
7.77 | 1.9304 | 0.4051 | 0.41027 | 5.5897 | 6
7.78 | 1.9344 | 0.39351 | 0.38712 | 5.6129 | 6
7.79 | 1.9383 | 0.38189 | 0.3646 | 5.6354 | 6
7.8 | 1.942 | 0.37025 | 0.34271 | 5.6573 | 6
7.81 | 1.9457 | 0.35859 | 0.32146 | 5.6785 | 6
7.82 | 1.9492 | 0.3469 | 0.30085 | 5.6991 | 6
7.83 | 1.9526 | 0.3352 | 0.28089 | 5.7191 | 6
7.84 | 1.9559 | 0.32347 | 0.26158 | 5.7384 | 6
7.85 | 1.9591 | 0.31173 | 0.24293 | 5.7571 | 6
7.86 | 1.9622 | 0.29996 | 0.22494 | 5.7751 | 6
7.87 | 1.9651 | 0.28818 | 0.20762 | 5.7924 | 6
7.88 | 1.9679 | 0.27638 | 0.19097 | 5.809 | 6
7.89 | 1.9706 | 0.26457 | 0.17499 | 5.825 | 6
7.9 | 1.9732 | 0.25273 | 0.15969 | 5.8403 | 6
7.91 | 1.9757 | 0.24089 | 0.14507 | 5.8549 | 6
7.92 | 1.978 | 0.22903 | 0.13113 | 5.8689 | 6
7.93 | 1.9803 | 0.21715 | 0.11789 | 5.8821 | 6
7.94 | 1.9824 | 0.20526 | 0.10533 | 5.8947 | 6
7.95 | 1.9844 | 0.19336 | 0.093473 | 5.9065 | 6
7.96 | 1.9862 | 0.18145 | 0.082311 | 5.9177 | 6
7.97 | 1.988 | 0.16953 | 0.07185 | 5.9282 | 6
7.98 | 1.9896 | 0.1576 | 0.062091 | 5.9379 | 6
7.99 | 1.9911 | 0.14565 | 0.053037 | 5.947 | 6
8 | 1.9925 | 0.1337 | 0.044691 | 5.9553 | 6
8.01 | 1.9938 | 0.12174 | 0.037053 | 5.9629 | 6
8.02 | 1.995 | 0.10978 | 0.030127 | 5.9699 | 6
8.03 | 1.996 | 0.097804 | 0.023914 | 5.9761 | 6
8.04 | 1.9969 | 0.085825 | 0.018415 | 5.9816 | 6
8.05 | 1.9977 | 0.073841 | 0.013631 | 5.9864 | 6
8.06 | 1.9984 | 0.061852 | 0.0095643 | 5.9904 | 6
8.07 | 1.999 | 0.04986 | 0.0062151 | 5.9938 | 6
8.08 | 1.9994 | 0.037865 | 0.0035844 | 5.9964 | 6
8.09 | 1.9997 | 0.025868 | 0.0016728 | 5.9983 | 6
8.1 | 1.9999 | 0.013869 | 0.00048085 | 5.9995 | 6
8.11 | 2 | 0.0018688 | 8.7312e-06 | 6 | 6
8.12 | 2 | -0.010131 | 0.0002566 | 5.9997 | 6
8.13 | 1.9998 | -0.02213 | 0.0012244 | 5.9988 | 6
8.14 | 1.9995 | -0.034128 | 0.0029119 | 5.9971 | 6
8.15 | 1.9991 | -0.046124 | 0.0053186 | 5.9947 | 6
8.16 | 1.9986 | -0.058118 | 0.0084441 | 5.9916 | 6
8.17 | 1.998 | -0.070107 | 0.012288 | 5.9877 | 6
8.18 | 1.9972 | -0.082093 | 0.016848 | 5.9832 | 6
8.19 | 1.9963 | -0.094073 | 0.022124 | 5.9779 | 6
8.2 | 1.9953 | -0.10605 | 0.028116 | 5.9719 | 6
8.21 | 1.9942 | -0.11802 | 0.03482 | 5.9652 | 6
8.22 | 1.9929 | -0.12998 | 0.042236 | 5.9578 | 6
8.23 | 1.9916 | -0.14193 | 0.050362 | 5.9496 | 6
8.24 | 1.9901 | -0.15388 | 0.059195 | 5.9408 | 6
8.25 | 1.9885 | -0.16581 | 0.068735 | 5.9313 | 6
8.26 | 1.9868 | -0.17774 | 0.078978 | 5.921 | 6
8.27 | 1.985 | -0.18965 | 0.089922 | 5.9101 | 6
8.28 | 1.983 | -0.20156 | 0.10156 | 5.8984 | 6
8.29 | 1.9809 | -0.21345 | 0.1139 | 5.8861 | 6
8.3 | 1.9787 | -0.22533 | 0.12693 | 5.8731 | 6
8.31 | 1.9764 | -0.23719 | 0.14065 | 5.8593 | 6
8.32 | 1.974 | -0.24905 | 0.15506 | 5.8449 | 6
8.33 | 1.9714 | -0.26088 | 0.17015 | 5.8299 | 6
8.34 | 1.9688 | -0.2727 | 0.18592 | 5.8141 | 6
8.35 | 1.966 | -0.28451 | 0.20236 | 5.7976 | 6
8.36 | 1.9631 | -0.29629 | 0.21948 | 5.7805 | 6
8.37 | 1.9601 | -0.30806 | 0.23726 | 5.7627 | 6
8.38 | 1.9569 | -0.31981 | 0.2557 | 5.7443 | 6
8.39 | 1.9537 | -0.33155 | 0.27481 | 5.7252 | 6
8.4 | 1.9503 | -0.34326 | 0.29457 | 5.7054 | 6
8.41 | 1.9468 | -0.35495 | 0.31497 | 5.685 | 6
8.42 | 1.9432 | -0.36662 | 0.33603 | 5.664 | 6
8.43 | 1.9395 | -0.37827 | 0.35772 | 5.6423 | 6
8.44 | 1.9356 | -0.38989 | 0.38004 | 5.62 | 6
8.45 | 1.9317 | -0.4015 | 0.403 | 5.597 | 6
8.46 | 1.9276 | -0.41307 | 0.42657 | 5.5734 | 6
8.47 | 1.9234 | -0.42463 | 0.45077 | 5.5492 | 6
8.48 | 1.9191 | -0.43615 | 0.47558 | 5.5244 | 6
8.49 | 1.9147 | -0.44766 | 0.50099 | 5.499 | 6
8.5 | 1.9101 | -0.45913 | 0.527 | 5.473 | 6
8.51 | 1.9055 | -0.47058 | 0.55361 | 5.4464 | 6
8.52 | 1.9007 | -0.482 | 0.5808 | 5.4192 | 6
8.53 | 1.8959 | -0.49339 | 0.60857 | 5.3914 | 6
8.54 | 1.8909 | -0.50475 | 0.63692 | 5.3631 | 6
8.55 | 1.8858 | -0.51608 | 0.66583 | 5.3342 | 6
8.56 | 1.8805 | -0.52737 | 0.69531 | 5.3047 | 6
8.57 | 1.8752 | -0.53864 | 0.72534 | 5.2747 | 6
8.58 | 1.8698 | -0.54988 | 0.75591 | 5.2441 | 6
8.59 | 1.8642 | -0.56108 | 0.78702 | 5.213 | 6
8.6 | 1.8586 | -0.57225 | 0.81867 | 5.1813 | 6
8.61 | 1.8528 | -0.58338 | 0.85083 | 5.1492 | 6
8.62 | 1.8469 | -0.59448 | 0.88352 | 5.1165 | 6
8.63 | 1.8409 | -0.60554 | 0.91671 | 5.0833 | 6
8.64 | 1.8348 | -0.61657 | 0.9504 | 5.0496 | 6
8.65 | 1.8286 | -0.62756 | 0.98458 | 5.0154 | 6
8.66 | 1.8222 | -0.63851 | 1.0192 | 4.9808 | 6
8.67 | 1.8158 | -0.64943 | 1.0544 | 4.9456 | 6
8.68 | 1.8092 | -0.6603 | 1.09 | 4.91 | 6
8.69 | 1.8026 | -0.67114 | 1.1261 | 4.8739 | 6
8.7 | 1.7958 | -0.68193 | 1.1626 | 4.8374 | 6
8.71 | 1.7889 | -0.69269 | 1.1995 | 4.8005 | 6
8.72 | 1.782 | -0.7034 | 1.2369 | 4.7631 | 6
8.73 | 1.7749 | -0.71407 | 1.2747 | 4.7253 | 6
8.74 | 1.7677 | -0.7247 | 1.313 | 4.687 | 6
8.75 | 1.7604 | -0.73528 | 1.3516 | 4.6484 | 6
8.76 | 1.753 | -0.74582 | 1.3906 | 4.6094 | 6
8.77 | 1.7455 | -0.75632 | 1.43 | 4.57 | 6
8.78 | 1.7378 | -0.76677 | 1.4698 | 4.5302 | 6
8.79 | 1.7301 | -0.77717 | 1.51 | 4.49 | 6
8.8 | 1.7223 | -0.78753 | 1.5505 | 4.4495 | 6
8.81 | 1.7144 | -0.79784 | 1.5914 | 4.4086 | 6
8.82 | 1.7063 | -0.8081 | 1.6326 | 4.3674 | 6
8.83 | 1.6982 | -0.81832 | 1.6741 | 4.3259 | 6
8.84 | 1.69 | -0.82848 | 1.7159 | 4.2841 | 6
8.85 | 1.6816 | -0.8386 | 1.7581 | 4.2419 | 6
8.86 | 1.6732 | -0.84866 | 1.8006 | 4.1994 | 6
8.87 | 1.6647 | -0.85867 | 1.8433 | 4.1567 | 6
8.88 | 1.656 | -0.86864 | 1.8863 | 4.1137 | 6
8.89 | 1.6473 | -0.87855 | 1.9296 | 4.0704 | 6
8.9 | 1.6385 | -0.8884 | 1.9731 | 4.0269 | 6
8.91 | 1.6295 | -0.89821 | 2.0169 | 3.9831 | 6
8.92 | 1.6205 | -0.90796 | 2.061 | 3.939 | 6
8.93 | 1.6114 | -0.91765 | 2.1052 | 3.8948 | 6
8.94 | 1.6021 | -0.92729 | 2.1497 | 3.8503 | 6
8.95 | 1.5928 | -0.93688 | 2.1944 | 3.8056 | 6
8.96 | 1.5834 | -0.94641 | 2.2392 | 3.7608 | 6
8.97 | 1.5739 | -0.95588 | 2.2843 | 3.7157 | 6
8.98 | 1.5643 | -0.96529 | 2.3295 | 3.6705 | 6
8.99 | 1.5546 | -0.97465 | 2.3749 | 3.6251 | 6
9 | 1.5448 | -0.98395 | 2.4204 | 3.5796 | 6
9.01 | 1.5349 | -0.99319 | 2.4661 | 3.5339 | 6
9.02 | 1.5249 | -1.0024 | 2.5119 | 3.4881 | 6
9.03 | 1.5149 | -1.0115 | 2.5578 | 3.4422 | 6
9.04 | 1.5047 | -1.0205 | 2.6038 | 3.3962 | 6
9.05 | 1.4945 | -1.0295 | 2.6499 | 3.3501 | 6
9.06 | 1.4841 | -1.0385 | 2.6961 | 3.3039 | 6
9.07 | 1.4737 | -1.0474 | 2.7424 | 3.2576 | 6
9.08 | 1.4632 | -1.0562 | 2.7887 | 3.2113 | 6
9.09 | 1.4526 | -1.0649 | 2.8351 | 3.1649 | 6
9.1 | 1.4419 | -1.0736 | 2.8815 | 3.1185 | 6
9.11 | 1.4311 | -1.0822 | 2.928 | 3.072 | 6
9.12 | 1.4202 | -1.0908 | 2.9744 | 3.0256 | 6
9.13 | 1.4093 | -1.0993 | 3.0209 | 2.9791 | 6
9.14 | 1.3982 | -1.1077 | 3.0674 | 2.9326 | 6
9.15 | 1.3871 | -1.116 | 3.1138 | 2.8862 | 6
9.16 | 1.3759 | -1.1243 | 3.1603 | 2.8397 | 6
9.17 | 1.3646 | -1.1325 | 3.2066 | 2.7934 | 6
9.18 | 1.3533 | -1.1407 | 3.253 | 2.747 | 6
9.19 | 1.3418 | -1.1488 | 3.2993 | 2.7007 | 6
9.2 | 1.3303 | -1.1568 | 3.3455 | 2.6545 | 6
9.21 | 1.3187 | -1.1647 | 3.3916 | 2.6084 | 6
9.22 | 1.307 | -1.1726 | 3.4376 | 2.5624 | 6
9.23 | 1.2952 | -1.1804 | 3.4835 | 2.5165 | 6
9.24 | 1.2834 | -1.1882 | 3.5294 | 2.4706 | 6
9.25 | 1.2715 | -1.1958 | 3.575 | 2.425 | 6
9.26 | 1.2595 | -1.2034 | 3.6206 | 2.3794 | 6
9.27 | 1.2474 | -1.2109 | 3.666 | 2.334 | 6
9.28 | 1.2353 | -1.2184 | 3.7112 | 2.2888 | 6
9.29 | 1.223 | -1.2258 | 3.7563 | 2.2437 | 6
9.3 | 1.2107 | -1.2331 | 3.8012 | 2.1988 | 6
9.31 | 1.1984 | -1.2403 | 3.8458 | 2.1542 | 6
9.32 | 1.1859 | -1.2474 | 3.8903 | 2.1097 | 6
9.33 | 1.1734 | -1.2545 | 3.9346 | 2.0654 | 6
9.34 | 1.1608 | -1.2615 | 3.9787 | 2.0213 | 6
9.35 | 1.1482 | -1.2685 | 4.0225 | 1.9775 | 6
9.36 | 1.1355 | -1.2753 | 4.066 | 1.934 | 6
9.37 | 1.1227 | -1.2821 | 4.1093 | 1.8907 | 6
9.38 | 1.1098 | -1.2888 | 4.1524 | 1.8476 | 6
9.39 | 1.0969 | -1.2954 | 4.1952 | 1.8048 | 6
9.4 | 1.0839 | -1.3019 | 4.2376 | 1.7624 | 6
9.41 | 1.0709 | -1.3084 | 4.2798 | 1.7202 | 6
9.42 | 1.0578 | -1.3148 | 4.3217 | 1.6783 | 6
9.43 | 1.0446 | -1.3211 | 4.3633 | 1.6367 | 6
9.44 | 1.0313 | -1.3273 | 4.4045 | 1.5955 | 6
9.45 | 1.018 | -1.3335 | 4.4454 | 1.5546 | 6
9.46 | 1.0047 | -1.3395 | 4.486 | 1.514 | 6
9.47 | 0.99124 | -1.3455 | 4.5262 | 1.4738 | 6
9.48 | 0.97776 | -1.3514 | 4.566 | 1.434 | 6
9.49 | 0.96422 | -1.3573 | 4.6054 | 1.3946 | 6
9.5 | 0.95061 | -1.363 | 4.6445 | 1.3555 | 6
9.51 | 0.93696 | -1.3687 | 4.6832 | 1.3168 | 6
9.52 | 0.92324 | -1.3743 | 4.7214 | 1.2786 | 6
9.53 | 0.90947 | -1.3798 | 4.7593 | 1.2407 | 6
9.54 | 0.89565 | -1.3852 | 4.7967 | 1.2033 | 6
9.55 | 0.88177 | -1.3905 | 4.8337 | 1.1663 | 6
9.56 | 0.86784 | -1.3957 | 4.8703 | 1.1297 | 6
9.57 | 0.85385 | -1.4009 | 4.9064 | 1.0936 | 6
9.58 | 0.83982 | -1.406 | 4.9421 | 1.0579 | 6
9.59 | 0.82573 | -1.411 | 4.9772 | 1.0228 | 6
9.6 | 0.8116 | -1.4159 | 5.012 | 0.98804 | 6
9.61 | 0.79742 | -1.4207 | 5.0462 | 0.95381 | 6
9.62 | 0.78319 | -1.4255 | 5.0799 | 0.92007 | 6
9.63 | 0.76891 | -1.4301 | 5.1132 | 0.88683 | 6
9.64 | 0.75458 | -1.4347 | 5.1459 | 0.85409 | 6
9.65 | 0.74021 | -1.4392 | 5.1781 | 0.82187 | 6
9.66 | 0.7258 | -1.4436 | 5.2098 | 0.79018 | 6
9.67 | 0.71134 | -1.4479 | 5.241 | 0.75901 | 6
9.68 | 0.69684 | -1.4521 | 5.2716 | 0.72838 | 6
9.69 | 0.6823 | -1.4563 | 5.3017 | 0.6983 | 6
9.7 | 0.66772 | -1.4603 | 5.3312 | 0.66877 | 6
9.71 | 0.65309 | -1.4643 | 5.3602 | 0.6398 | 6
9.72 | 0.63843 | -1.4681 | 5.3886 | 0.61139 | 6
9.73 | 0.62373 | -1.4719 | 5.4164 | 0.58356 | 6
9.74 | 0.60899 | -1.4756 | 5.4437 | 0.55631 | 6
9.75 | 0.59422 | -1.4792 | 5.4704 | 0.52964 | 6
9.76 | 0.57941 | -1.4828 | 5.4964 | 0.50357 | 6
9.77 | 0.56456 | -1.4862 | 5.5219 | 0.4781 | 6
9.78 | 0.54969 | -1.4895 | 5.5468 | 0.45323 | 6
9.79 | 0.53477 | -1.4928 | 5.571 | 0.42897 | 6
9.8 | 0.51983 | -1.4959 | 5.5947 | 0.40534 | 6
9.81 | 0.50486 | -1.499 | 5.6177 | 0.38232 | 6
9.82 | 0.48985 | -1.502 | 5.6401 | 0.35993 | 6
9.83 | 0.47482 | -1.5049 | 5.6618 | 0.33817 | 6
9.84 | 0.45975 | -1.5077 | 5.6829 | 0.31706 | 6
9.85 | 0.44466 | -1.5104 | 5.7034 | 0.29659 | 6
9.86 | 0.42954 | -1.513 | 5.7232 | 0.27676 | 6
9.87 | 0.4144 | -1.5156 | 5.7424 | 0.25759 | 6
9.88 | 0.39923 | -1.518 | 5.7609 | 0.23908 | 6
9.89 | 0.38404 | -1.5204 | 5.7788 | 0.22123 | 6
9.9 | 0.36883 | -1.5226 | 5.796 | 0.20405 | 6
9.91 | 0.35359 | -1.5248 | 5.8125 | 0.18754 | 6
9.92 | 0.33833 | -1.5269 | 5.8283 | 0.1717 | 6
9.93 | 0.32305 | -1.5289 | 5.8435 | 0.15654 | 6
9.94 | 0.30775 | -1.5307 | 5.8579 | 0.14207 | 6
9.95 | 0.29244 | -1.5325 | 5.8717 | 0.12828 | 6
9.96 | 0.2771 | -1.5343 | 5.8848 | 0.11518 | 6
9.97 | 0.26175 | -1.5359 | 5.8972 | 0.10277 | 6
9.98 | 0.24639 | -1.5374 | 5.9089 | 0.091059 | 6
9.99 | 0.23101 | -1.5388 | 5.92 | 0.080045 | 6
10 | 0.21561 | -1.5402 | 5.9303 | 0.069732 | 6

## UWAGI
Uwagi dotyczące korzystania z ilustracji interaktywnej
1. Ilustracja pozwala prześledzić prezentowane zależności
w postaci liczbowej i graficznej.
2. Wartości tych parametrów, które mogą być przez Ciebie modyfikowane zapisane są
na zielonym tle. Inne wartości oraz teksty są chronione, aby uniknąć wprowadzenia
niechcący zmiany, która mogłaby zaburzyć tok obliczeń.
3. Jeśli jednak chciałbyś zmieniać także inne wartości, np. zakresy zmienności liczb,
skalę rysunku itp. to możesz usunąć ochronę danego arkusza klikając:
Narzędzia -> Ochrona -> Nie chroń arkusza (hasło: sprint).
4. Pamiętaj, że częśći dziesietne liczb oddziela przecinek (nie kropka),
np. 7,4 jest traktowane jako liczba, a 7.4 - jako tekst